## 1
Zadání s výkazem výměr
Stavba: |  | Zateplení a renov. panel domů Krčínova 50, 52
Objekt: |  |  |  |  | JKSO:
Část: |  | Se zateplením s lódžiema |  |  | Datum: | 22.10.2007
P.Č. | KCN | Kód položky | Zkrácený popis | MJ | Výměra | Cena jednotková | Cena celkem
Práce a dodávky HSV
|  | 3 | Svislé a kompletní konstrukce
1 | 011 | 311272223 | Zdivo nosné z pórobetonových přesných hladkých tvárnic Ytong tl 250 mm hmotnosti 500 kg/m3 | m3 | 156.673 | 4250 | 665860.25
|  |  | "t.p." 0,6*((4,95-0,9+1,275*2+0,15)*2+0,15*6+0,1*2) |  | 8.76 |  | 0
|  |  | 0,6*(1,275*4+1,875*4+0,15*5) |  | 8.01 |  | 0
|  |  | 8*1,6*(0,525*38+1,425*12+0,325*2+0,6*4+0,45*4) |  | 536.32 |  | 0
|  |  | 8*1,6*(0,15*25+0,5*4) |  | 73.6 |  | 0
|  |  | Mezisoučet |  | 626.69 |  | 0
|  |  | 626,69*0,25 |  | 156.6725 |  | 0
2 | 011 | 342272248 | Příčky tl 75 mm z pórobetonových přesných příčkovek Ytong objemové hmotnosti 600 kg/m3 | m2 | 56.984 | 710 | 40458.64
|  |  | dolepení nad zazdívkou |  |  |  | 0
|  |  | 8*0,17*(0,525*38+1,425*12+0,325*2+0,6*4+0,45*4) |  | 56.984 |  | 0
3 | 011 | 342291132 | Ukotvení zdiva k betonovým konstrukcím plochými nerezovými kotvami | m | 179.2 | 502.23 | 89999.616
|  |  | 8*1,6*14 |  | 179.2 |  | 0
|  | 6 | Úpravy povrchu, podlahy, osazení
4 | 011 | 610991111 | Zakrývání výplní vnitřních otvorů, předmětů a konstrukcí | m2 | 94.722 | 69 | 6535.818
|  |  | 24,564*2+(0,75*2,22*2+1,63*2,475*2)*4 |  | 94.722 |  | 0
5 | 014 | 612409991 | Začištění omítek kolem oken, dveří, podlah nebo obkladů | m | 90.04 | 39.6 | 3565.584
|  |  | výměna oken bez zazdívek - přímo do panelu |  |  |  | 0
|  |  | 1,8*3*4+(0,9+1,8*2)*2+2,4*3*2 |  | 45 |  | 0
|  |  | u vstupů |  |  |  | 0
|  |  | (1,63+2,22*2)*4+(0,75+2,22*2)*4 |  | 45.04 |  | 0
|  |  | Součet |  | 90.04 |  | 0
6 | 011 | 612471411 | Tenkovrstvá úprava vnitřních stěn tl do 3 mm aktivovaným štukem | m2 | 1497.812 | 145.12 | 217362.4774
|  |  | "t.p"0,6*(1,875*8+1,275*8+0,24*2+0,15*2) |  | 15.588 |  | 0
|  |  | "1-8" 8*2,6*(3,45*24+4,6*4)-783,36"otvory" |  | 1321.6 |  | 0
|  |  | ostění |  |  |  | 0
|  |  | 0,12*((2,4+1,6*2)*16+2,4*3*64+(1,5+1,6*2)*144) |  | 147.264 |  | 0
|  |  | 0,12*(1,8+1,6*2)*16 |  | 9.6 |  | 0
|  |  | 0,05*(1,5+1,6*2)*16 |  | 3.76 |  | 0
|  |  | Součet |  | 1497.812 |  | 0
7 | 011 | 620471123 | Vnější omítka silikonová tenkovrstvá probarvená Terranova zatřená (zrnitá) tl 2 mm | m2 | 3363.71 | 277.5 | 933429.525
|  |  | "S5+S6" 139,425 |  | 139.425 |  | 0
|  |  | zatepl. tech, podlaží |  |  |  | 0
|  |  | 2,6*(4,85+1,2+3,6+7,94+0,25+0,39+1,2+4,85+3,6+1,2) |  | 75.608 |  | 0
|  |  | 2,6*(7,94+0,25+0,39*4+12,75+1,2+0,39+3,75+4,85+0,39) |  | 86.008 |  | 0
|  |  | 2,6*((1,2+0,39)*2+0,575+2,5+0,575) |  | 17.758 |  | 0
|  |  | -(1,6*1,8+0,9+2,475)*2-0,9*1,8*2-1,8*1,8*4 |  | -28.71 |  | 0
|  |  | ostění |  |  |  | 0
|  |  | 0,17*((2,4+2,475*2)*2+(0,9+1,8*2)*2+1,8*3*4) |  | 7.701 |  | 0
|  |  | "1-8" |  |  |  | 0
|  |  | (26,077-2,5)*(4,9+26,585+27,03+26,585+26,685+10,35) |  | 2879.5769 |  | 0
|  |  | (26,077-2,5)*(1,2*8+4,8+2,4+4,8+2,4+0,225*4) |  | 587.0673 |  | 0
|  |  | čelní stěna výtah. šachty |  |  |  | 0
|  |  | (28,47-26,077)*3,75*2 |  | 17.9475 |  | 0
|  |  | -783,36 "okna" |  | -783.36 |  | 0
|  |  | ostění |  |  |  | 0
|  |  | 0,33*(1,5+1,6*2)*16 |  | 24.816 |  | 0
|  |  | 0,26*((2,4+1,6*2)*16+2,4*3*64) |  | 143.104 |  | 0
|  |  | 0,26*((1,5+1,6*2)*144+(1,8+1,6*2)*16) |  | 196.768 |  | 0
|  |  | Součet |  | 3363.7097 |  | 0
8 | 011 | 620471821 | Nátěr základní Terranova G 700 pod tenkovrstvé omítky | m2 | 3363.71 | 45.55 | 153216.9905
9 | 011 | 620472921 | Vyrovnání podkladu pro tenkovrstvé venkovní omítky tmelem Terranova a skelnou tkaninou | m2 | 139.425 | 315 | 43918.875
|  |  | "nezateplené tech podlaží S5 a S6 ke kotě +2,5" |  |  |  | 0
|  |  | 2,6*(2,95+4,8+3,155+3,25+4,8+3,31*2) |  | 66.495 |  | 0
|  |  | 2,6*(4,8+3,21+3,75+0,14+2,34+3,31*2+3,21+3,75+0,14+3,31) |  | 81.302 |  | 0
|  |  | -0,6*(0,9*8+3,21*2+3,45*2+3,31*2) |  | -16.284 |  | 0
|  |  | ostění |  |  |  | 0
|  |  | 0,17*((0,6+0,9*2)*8+0,6*12+2*(3,31+3,45+3,31)) |  | 7.9118 |  | 0
|  |  | Součet |  | 139.4248 |  | 0
10 | 011 | 620472941 | Vyrovnání podkladu pro tenkovrstvé vnitřní omítky tmelem a skelnou tkaninou | m2 | 608.892 | 390 | 237467.88
|  |  | "pod vnitřní štukování zdiva" |  |  |  | 0
|  |  | "t.p"0,6*(1,875*8+1,275*8+0,24*2+0,15*2) |  | 15.588 |  | 0
|  |  | 8*(1,6+0,17)*(0,525*38+1,425*12+0,325*2+0,6*4+0,45*4) |  | 593.304 |  | 0
|  |  | Součet |  | 608.892 |  | 0
11 | 011 | 622405216 | KZS ostění vnitřní s deskami z expandovaného polystyrénu EPS tl 20 mm | m2 | 163.659 | 465 | 76101.435
|  |  | "tech. podlaží" |  |  |  | 0
|  |  | 0,15*((2,4+2,475*2)*2+(0,9+1,8*2)*2+1,8*3*4) |  | 6.795 |  | 0
|  |  | "1-8" |  |  |  | 0
|  |  | 0,12*((2,4+1,6*2)*16+2,4*3*64) |  | 66.048 |  | 0
|  |  | 0,12*((1,5+1,6*2)*144+(1,8+1,6*2)*16) |  | 90.816 |  | 0
|  |  | Součet |  | 163.659 |  | 0
12 | 011 | 622405236 | KZS ostění vnější deskami z expandovaného polystyrénu EPS tl 40 mm | m2 | 91.379 | 481 | 43953.299
|  |  | "S3" |  |  |  | 0
|  |  | "tech. podlaží" |  |  |  | 0
|  |  | 0,07*((2,4+2,475*2)*2+(0,9+1,8*2)*2+1,8*3*4) |  | 3.171 |  | 0
|  |  | "1-8" |  |  |  | 0
|  |  | 0,13*(1,5+1,6*2)*16 |  | 9.776 |  | 0
|  |  | 0,06*((2,4+1,6*2)*16+2,4*3*64) |  | 33.024 |  | 0
|  |  | 0,06*((1,5+1,6*2)*144+(1,8+1,6*2)*16) |  | 45.408 |  | 0
|  |  | Součet |  | 91.379 |  | 0
13 | 011 | 622405266 | KZS nadpraží deskami z expandovaného polystyrénu EPS tl 70 mm | m2 | 74.256 | 539 | 40023.984
|  |  | 0,17*(2,4*(16+64)+1,5*144+1,8*16) |  | 74.256 |  | 0
14 | 011 | 622405296 | KZS stěn budov mont. deskami z expandovaného polystyrénu EPS tl 100 mm | m2 | 2851.896 | 572 | 1631284.512
|  |  | "1-8" |  |  |  | 0
|  |  | (26,077-2,5)*(4,9+26,585+27,03+26,585+26,685+10,35) |  | 2879.5769 |  | 0
|  |  | (26,077-2,5)*(1,2*8+4,8+2,4+4,8+2,4+0,225*4) |  | 587.0673 |  | 0
|  |  | čelní stěna výtah. šachty |  |  |  | 0
|  |  | (28,47-26,077)*3,75*2 |  | 17.9475 |  | 0
|  |  | -783,36 "okna" |  | -783.36 |  | 0
|  |  | zatepl. tech, podlaží |  |  |  | 0
|  |  | 2,6*(4,85+1,2+3,6+7,94+0,25+0,39+1,2+4,85+3,6+1,2) |  | 75.608 |  | 0
|  |  | 2,6*(7,94+0,25+0,39*4+12,75+1,2+0,39+3,75+4,85+0,39) |  | 86.008 |  | 0
|  |  | 2,6*((1,2+0,39)*2+0,575+2,5+0,575) |  | 17.758 |  | 0
|  |  | -(1,6*1,8+0,9+2,475)*2-0,9*1,8*2-1,8*1,8*4 |  | -28.71 |  | 0
|  |  | Součet |  | 2851.8957 |  | 0
15 | 011 | 622405912 | KZS soklová lišta tl 1,0 mm | m | 147.035 | 83.65 | 12299.4778
|  |  | 4,9+26,585+27,03+26,585+26,685+10,35 |  | 122.135 |  | 0
|  |  | 1,2*8+4,8+2,4+4,8+2,4+0,225*4 |  | 24.9 |  | 0
|  |  | Součet |  | 147.035 |  | 0
16 | 011 | 622405922 | KZS dilatační lišta rohová | m | 104.708 | 180 | 18847.44
|  |  | (26,077+0,10)*4 |  | 104.708 |  | 0
17 | 011 | 622405932 | KZS rohová lišta Al 100x100 mm s tkaninou | m | 572.289 | 82 | 46927.698
|  |  | 2,6*26+(26,077-2,5)*21+(28,47-26,077)*4 |  | 572.289 |  | 0
18 | 011 | 622405941 | KZS začišťovací okenní lišta | m | 2819.7 | 93 | 262232.1
|  |  | "tech. podlaží" |  |  |  | 0
|  |  | (2,4+2,475*2)*2+(0,9+1,8*2)*2+1,8*3*4 |  | 45.3 |  | 0
|  |  | 0,6*2*8 |  | 9.6 |  | 0
|  |  | "1-8" |  |  |  | 0
|  |  | (2,4+1,6*2)*16+2,4*3*64 |  | 550.4 |  | 0
|  |  | (1,5+1,6*2)*(144+16)+(1,8+1,6*2)*16 |  | 832 |  | 0
|  |  | "vnitřní odk. 14" 550,4+832,0 |  | 1382.4 |  | 0
|  |  | Součet |  | 2819.7 |  | 0
19 | 011 | 622405942 | KZS začišťovací parapetní lišta | m | 473 | 120 | 56760
|  |  | 460,8 + "t.p." 1,6*2+0,9*2+1,8*4 |  | 473 |  | 0
20 | 011 | 622431160 | Vnější omítka stěn a štítů z umělého kamene Marmolit vč. podkladu | m2 | 62.7 | 596 | 37369.2
|  |  | 2,5*(2*0,215+2*1,5+2*1,1+0,64) * 4 |  | 62.7 |  | 0
21 | 011 | 622471317 | Nátěr vnějších stěn hmotou silikátovou složitosti I-II vč. penetrace podkladu | m2 | 87.3 | 212 | 18507.6
|  |  | "zbývající strany strojovny" |  |  |  | 0
|  |  | (5,4*2+3,75)*3,0*2 |  | 87.3 |  | 0
22 | 014 | 622903110 | Mytí s odmaštěním vnějších omítek stupně složitosti 1 a 2 tlakovou vodou | m2 | 2567.406 | 28 | 71887.368
|  |  | (26,077+0,1)*(4,9+26,585+27,03+26,585+26,685+10,35) |  | 3197.1279 |  | 0
|  |  | (26,077+0,1)*(1,2*8+4,8+2,4+4,8+2,4+0,225*4) |  | 651.8073 |  | 0
|  |  | "vstupy" -3,02*2,5*4 |  | -30.2 |  | 0
|  |  | výtah. šachty |  |  |  | 0
|  |  | (28,47-26,077)*3,75*2 + 87,30 |  | 105.2475 |  | 0
|  |  | "vstupy" 62,7 |  | 62.7 |  | 0
|  |  | okna |  |  |  | 0
|  |  | -((1,6*1,8+0,9*2,475)*2+0,9*1,8*2+1,8*1,8*4) |  | -26.415 |  | 0
|  |  | -0,6*(3,45+3,75+8,2+3,46+3,45+3,5+8,2+3,46) |  | -22.482 |  | 0
|  |  | -0,6*(3,46+4,95+3,31+4,95) |  | -10.002 |  | 0
|  |  | -8*1,6*(1,2*18+0,6*4+1,8*2+2,4*4)-4,56*6*8 |  | -695.04 |  | 0
|  |  | -"MIV" 680,64 |  | -680.64 |  | 0
|  |  | "podhledy vstupů" 15,302 |  | 15.302 |  | 0
|  |  | Součet |  | 2567.4057 |  | 0
23 | 011 | 640991111 | Zakrývání výplně otvorů fólií a plastickým profilem | m2 | 1593.135 | 33 | 52573.455
|  |  | 783,36*2+26,415 |  | 1593.135 |  | 0
|  | 9 | Ostatní konstrukce a práce-bourání |  |  |  | 0
24 | R | 90101 | Demont a zpětná montáž spižních skříní | kus | 48 | 1800 | 86400
25 | R | 90102 | Odvětrání spižních skříní s mřížkou | kus | 96 | 180 | 17280
26 | 221 | 919735123 | Řezání stávajícího betonového krytu hl do 150 mm | m | 28 | 214.53 | 6006.84
|  |  | 0,875*16*2 |  | 28 |  | 0
27 | 221 | 919735124 | Řezání stávajícího betonového krytu hl do 200 mm | m | 28 | 361.33 | 10117.24
28 | 013 | 968062991 | Vybourání vnitřních deštění výkladů, ostění a obkladů stěn | m | 754.4 | 7.86 | 5929.584
|  |  | "garnýže" 8*(3,45*22+4,6*4) |  | 754.4 |  | 0
29 | 013 | 968070001 | Vybourání MIV | m2 | 682.26 | 342 | 233332.92
|  |  | "1-8"1,6*8*(0,57*2+1,2*12+0,675*10+0,525*10+2,4*2) |  | 413.952 |  | 0
|  |  | 1,6*8*(0,6*2+1,875*4+1,865+2,125*4+1,77) |  | 266.688 |  | 0
|  |  | Mezisoučet |  | 680.64 |  | 0
|  |  | "t,p." 0,6*0,15*18 |  | 1.62 |  | 0
|  |  | Součet |  | 682.26 |  | 0
30 | 013 | 971042551 | Vybourání otvorů v betonových příčkách a zdech pl do 1 m2 | m3 | 7.35 | 5519.87 | 40571.0445
|  |  | (1,5*0,875*0,35)*16 |  | 7.35 |  | 0
31 | 013 | 979011111 | Svislá doprava suti a vybouraných hmot za prvé podlaží | t | 99.034 | 490 | 48526.66
32 | 013 | 979011121 | Svislá doprava suti a vybouraných hmot ZKD podlaží | t | 693.235 | 310 | 214902.85
33 | 013 | 979081111 | Odvoz suti a vybouraných hmot na skládku do 1 km | t | 99.034 | 221 | 21886.514
34 | 013 | 979081121 | Odvoz suti a vybouraných hmot na skládku ZKD 1 km přes 1 km | t | 1089.37 | 13.53 | 14739.1761
35 | 013 | 979082111 | Vnitrostaveništní doprava suti a vybouraných hmot do 10 m | t | 99.034 | 510 | 50507.34
36 | 013 | 979098111 | Poplatek za skládku - prostého betonu bez příměsi | t | 3.018 | 350 | 1056.3
37 | 013 | 979098151 | Poplatek za skládku - sklo, izolace, azbest, lepenky, dřevo, plechy apod. | t | 96.016 | 1350 | 129621.6
|  | 94 | Lešení a stavební výtahy |  |  |  | 0
38 | 003 | 941941042 | Montáž lešení jednořadového s podlahami š do 1,2 m v do 30 m | m2 | 3955.118 | 41.99 | 166075.4048
|  |  | (26,077+0,3-1,8)*(4,85+1,2+(26,585+27,03+1,2)*2) |  | 2843.0674 |  | 0
|  |  | (26,077+0,3-1,8)*(12,75+1,2*2) |  | 372.3415 |  | 0
|  |  | (26,077+0,3-1,8)*(1,2*8+4,85*2+2,4*2) |  | 592.3057 |  | 0
|  |  | (28,47-26,077)*(3,75+1,2*2)*2 |  | 29.4339 |  | 0
|  |  | "mezi balkony nad ocel. konstrukcí" 2,4*2*(26,377-1,8) |  | 117.9696 |  | 0
|  |  | Součet |  | 3955.1181 |  | 0
39 | 003 | 941941292 | Příplatek k lešení jednořadovému s podlahami š do 1,2 m v do 30 m za první a ZKD měsíc použití | m2 | 7910.236 | 41 | 324319.676
|  |  | 3955,118 * 2 |  | 7910.236 |  | 0
40 | 003 | 941941842 | Demontáž lešení jednořadového s podlahami š do 1,2 m v do 30 m | m2 | 3955.118 | 32.48 | 128462.2326
41 | 003 | 944945012 | Montáž záchytné stříšky š do 2 m zřizované současně s lešením | m | 14.4 | 100 | 1440
|  |  | 3,6*4 |  | 14.4 |  | 0
42 | 003 | 944945192 | Příplatek k záchytné stříšce š do 2 m za první a ZKD měsíc použití | m | 28.8 | 41 | 1180.8
|  |  | 14,4 * 2 |  | 28.8 |  | 0
43 | 003 | 944945812 | Demontáž záchytné stříšky š do 2 m zřizované současně s lešením | m | 14.4 | 50 | 720
|  | 99 | Přesun hmot |  |  |  | 0
44 | 014 | 999281211 | Přesun hmot pro opravy a údržbu vnějších plášťů budov v do 25 m | t | 181.737 | 430 | 78146.91
0
|  |  | Práce a dodávky PSV |  |  |  | 0
|  | 712 | Povlakové krytiny |  |  |  | 0
45 | 712 | 712300841 | Odstranění povlakové krytiny střech do 10° odškrabáním mechu s urovnáním povrchu a očištěním | m2 | 575.442 | 13.05 | 7509.5181
|  |  | 26,4*9,33+26,3*9,33-3,75*5,3*2 |  | 451.941 |  | 0
|  |  | 1,2*(6,99+8,19+8,4)*2+2,4*6,93*2 |  | 89.856 |  | 0
|  |  | Mezisoučet |  | 541.797 |  | 0
|  |  | (3,35*4,95+1,2*0,2)*2 |  | 33.645 |  | 0
|  |  | Součet |  | 575.442 |  | 0
46 | 712 | 712300845 | Odstranění vpusti na ploché střeše sklonu do 10 stupňů | kus | 10 | 200 | 2000
|  |  | 2+8 |  | 10 |  | 0
47 | 712 | 712300921 | Příplatek k opravě povlakové krytiny do 10° za správkový kus NAIP přitavením | kus | 10 | 18.38 | 183.8
48 | 712 | 712341559 | Provedení povlakové krytiny střech do 10° pásy NAIP přitavením v plné ploše | m2 | 10 | 400 | 4000
|  |  | "fa dle skutečných počtů vyspravovaných kusů"1*1*10 |  | 10 |  | 0
49 | 628 | 628311160 | pás těžký asfaltovaný IPA400/H-PE S40 | m2 | 11.5 | 697.4 | 8020.1
|  |  | 10 * 1,15 |  | 11.5 |  | 0
50 | 712 | 712361706 | Provedení povlakové krytiny střech do 10 st. folií mech. kotvenou vč. spoj. materialu | m2 | 795.312 | 95 | 75554.64
|  |  | 541,797+33,645 |  | 575.442 |  | 0
|  |  | "boky atik" ((26,585+14,05)*2-2,87)*2*0,5 |  | 78.4 |  | 0
|  |  | "strojovny" (3,75+4,95)*2*2*0,5 |  | 17.4 |  | 0
|  |  | "zhlaví atik" 78,40+17,4 |  | 95.8 |  | 0
|  |  | "na stěny strojovny" (5,3*2+3,75)*2*0,5 |  | 14.35 |  | 0
|  |  | "VZT" 0,87*4*8*0,5 |  | 13.92 |  | 0
|  |  | Součet |  | 795.312 |  | 0
51 | 283 | 283220011 | folie hydroizolační střešní BUSSCHERPLAN tl. 1,5mm + SEPARAČNÍ FOLIE | m2 | 914.609 | 379 | 346636.811
|  |  | 795,312*1,15 |  | 914.6088 |  | 0
52 | 712 | 712363314 | Povlakové krytiny střech do 10° fóliové plechy VILPLANYL stěnová lišta vyhnutá rš 71 mm | kus | 29.684 | 369 | 10953.396
|  |  | "na stěny strojovny" (5,3*2+3,75)*2/2*1,05 |  | 15.0675 |  | 0
|  |  | "VZT" 0,87*4*8/2*1,05 |  | 14.616 |  | 0
|  |  | Součet |  | 29.6835 |  | 0
53 | 712 | 712363318 | Povlakové krytiny střech do 10° fóliové plechy VILPLANYL závětrná lišta rš 250 mm | kus | 100.59 | 450 | 45265.5
|  |  | "zhlaví atik" (78,40*2+17,4*2)/2*1,05 |  | 100.59 |  | 0
54 | R | 712901 | D+M střešní vpusti | kus | 2 | 1000 | 2000
55 | R | 712902 | Odvětrávací komínek ZTI | kus | 8 | 800 | 6400
56 | R | 712903 | Tahová zkouška | kpl | 1 | 3000 | 3000
57 | 712 | 998712104 | Přesun hmot pro krytiny povlakové v objektech v do 36 m | t | 1.738 | 1200 | 2085.6
|  | 713 | Izolace tepelné |  |  |  | 0
58 | 713 | 713100812 | Izolace tepelné odstranění vrstvy z podhledu Feal | m2 | 71.76 | 100 | 7176
59 | 713 | 713111121 | Montáž izolace tepelné spodem stropů s uchycením drátem rohoží, pásů, dílců, desek | m2 | 87.06 | 188 | 16367.28
|  |  | 71,76+15,30 |  | 87.06 |  | 0
60 | 631 | 631515150 | deska minerální izolační ORSIL NF tl 120 mm | m2 | 73.195 | 750 | 54896.25
|  |  | 71,76 * 1,02 |  | 73.195 |  | 0
61 | 631 | 631515170 | deska minerální izolační ORSIL NF tl 160 mm | m2 | 15.608 | 1050 | 16388.4
|  |  | 15,302 * 1,02 |  | 15.608 |  | 0
62 | 713 | 713121111 | Montáž izolace tepelné parapetů volně kladenými rohožemi, pásy, dílci, deskami 1 vrstva | m2 | 123.396 | 198 | 24432.408
|  |  | 0,26*(2,4*(16+64)+1,5*(144+16)+1,8*16+2,4*2+0,9*2+1,8*4) |  | 123.396 |  | 0
63 | 283 | 283763610 | polystyren extrudovaný 1250 x 600 x 30 mm | m2 | 125.864 | 150 | 18879.6
|  |  | 123,396*1,02 |  | 125.8639 |  | 0
64 | 713 | 713131135 | Montáž izolace tepelné stěn deskami nastřelením rohoží, pásů, dílců, desek vně objektu | m2 | 609.92 | 130 | 79289.6
|  |  | "dopočet na konečnou tl. 20cm zateplov. systému" |  |  |  | 0
|  |  | "na zazdívkách" |  |  |  | 0
|  |  | 8*1,6*(0,525*38+1,425*12+0,325*2+0,6*4+0,45*4) |  | 536.32 |  | 0
|  |  | 8*1,6*(0,15*25+0,5*4) |  | 73.6 |  | 0
|  |  | Součet |  | 609.92 |  | 0
65 | 283 | 283759500 | deska fasádní polystyrenová EPS 100 F 1000 x 500 x 100 mm | m2 | 622.118 | 283.2 | 176183.8176
|  |  | 609,92 * 1,02 |  | 622.118 |  | 0
66 | 713 | 713141175 | Montáž izolace tepelné střech plochých tl do 170 mm šrouby vnitřní pole, budova v do 32 m | m2 | 1257.794 | 199 | 250301.006
|  |  | 541,797*2+78,4+78,4+17,4 |  | 1257.794 |  | 0
67 | 283 | 283758780 | deska z pěnového polystyrenu bílá EPS 100 Z 1000 x 1000 x 30 mm | m2 | 750.385 | 105 | 78790.425
|  |  | (561,472+78,4+78,4+17,4)*1,02 |  | 750.3854 |  | 0
68 | 283 | 283758850 | deska z pěnového polystyrenu bílá EPS 100 Z 1000 x 1000 x 100 mm | m2 | 552.633 | 322 | 177947.826
|  |  | 541,797*1,02 |  | 552.6329 |  | 0
69 | 713 | 998713104 | Přesun hmot pro izolace tepelné v objektech v do 36 m | t | 5.145 | 810 | 4167.45
|  | 731 | Ústřední vytápění - kotelny |  |  |  | 0
70 | R | 73101 | Úprava ÚT pro balkonové dveře- přeložení radiatoru | kpl | 16 | 1500 | 24000
|  | 740 | Elektromontáže - zkoušky a revize |  |  |  | 0
71 | R | 74001 | Demont+montáž nové hromosvodné soustavy (patky, drát) + revizní zpráva | soub | 2 | 38000 | 76000
|  | 763 | Montované konstrukce – dřevostavby, sádrokartony |  |  |  | 0
72 | 763 | 763132220 | SDK podhled KNAUF D112 zavěšená dvouvrstvá kce profil CD desky GKF tl 15 mm | m2 | 71.76 | 649.25 | 46590.18
73 | 763 | 763132420 | SDK podhled KNAUF D112 zavěšená dvouvrstvá kce profil CD desky GKFI tl 15 mm | m2 | 15.304 | 649.25 | 9936.122
|  |  | "S7a" (3,02*1,5-1,1*0,64)*4 |  | 15.304 |  | 0
74 | 763 | 998763304 | Přesun hmot pro sádrokartonové konstrukce v objektech v do 36 m | t | 1.463 | 1800 | 2633.4
|  | 764 | Konstrukce klempířské |  |  |  | 0
75 | 764 | 764352800 | Demontáž žlab podokapní půlkruhový rovný rš 250 mm do 30° | m | 3 | 100 | 300
76 | 764 | 764359810 | Demontáž kotlík kónický do 30° | kus | 2 | 100 | 200
77 | 764 | 764410850 | Demontáž oplechování parapetu rš do 330 mm | m | 894.68 | 38.12 | 34105.2016
|  |  | "t.p." 1,65*2+3,45*5+3,75*2+8,2*2+4,95*2+3,31 |  | 57.66 |  | 0
|  |  | 1,85*4+0,95*2 |  | 9.3 |  | 0
|  |  | "1-8" 8*(6,955+7,35+8,26+3,46)*2 |  | 416.4 |  | 0
|  |  | 8*(3,46+8,8+7,6+3,45+3,355+8,8+7,6+3,45+2*2,45) |  | 411.32 |  | 0
|  |  | Součet |  | 894.68 |  | 0
78 | 764 | 764421870 | Demontáž oplechování říms rš do 500 mm | m | 191.6 | 39 | 7472.4
|  |  | ((26,585+14,05)*2-2,87)*2 |  | 156.8 |  | 0
|  |  | "strojovny" (3,75+4,95)*2*2 |  | 34.8 |  | 0
|  |  | Součet |  | 191.6 |  | 0
79 | 764 | 764454801 | Demontáž trouby kruhové průměr 75 a 100 mm | m | 6 | 200 | 1200
80 | 764 | 764711114 | Oplechování parapetu Lindab rš 250 mm | m | 42.04 | 429 | 18035.16
|  |  | 0,95*8+3,26*2+3,5*2+3,36*2+2,45*2+0,95*2+1,85*4 |  | 42.04 |  | 0
81 | 764 | 764711116 | Oplechování parapetu Lindab rš 400 mm | m | 473.6 | 489 | 231590.4
|  |  | 2,45*(16+64)+1,55*(144+16)+1,85*16 |  | 473.6 |  | 0
82 | 764 | 764751112 | Odpadní trouby Lindab kruhové rovné | m | 6 | 950 | 5700
83 | 764 | 764761121 | Žlaby Lindab podokapní půlkruhové | m | 3 | 410 | 1230
84 | 764 | 764761171 | Žlaby Lindab čelo půlkruhové | kus | 4 | 580 | 2320
85 | 764 | 764761231 | Žlaby Lindab kotlík k půlkruhovým žlabům | kus | 2 | 362 | 724
86 | 764 | 998764104 | Přesun hmot pro konstrukce klempířské v objektech v do 36 m | t | 1.679 | 1267.7 | 2128.4683
|  | 766 | Konstrukce truhlářské |  |  |  | 0
87 | R | 76601 | D+M plastových oken vč. parapetů a žaluzií, vybourání stávajících s likvidací | m2 | 1 | 2773007 | 2773007
|  |  | 2,4*1,6*16+4,56*64+1,5*1,6*144+1,8*1,6*16+1,5*1,6*16 |  | 783.36 |  | 0
|  |  | "t.p." |  |  |  | 0
|  |  | 0,6*(0,9*8+3,21*2+3,45*6+3,31*2) |  | 24.564 |  | 0
|  |  | (1,6*1,8+0,9*2,475)*2+0,9*1,8*2+1,8*1,8*4 |  | 26.415 |  | 0
|  |  | Součet |  | 834.339 |  | 0
88 | R | 76602 | Žaluzie vč.montáže | m2 | 1 | 240420 | 240420
|  |  | 0,75*2,22*4 |  | 6.66 |  | 0
89 | R | 76603 | D+M vchodových dveří s vybouráním stávajících, likvidací viz odk.13 tab. výrobků | kus | 4 |  | 0
|  | 767 | Konstrukce zámečnické |  |  |  | 0
90 | R | 767010 | Lódžie včetně zábradlí a drátoskel,povrchová úprava,oplechování stříšek nad lodžií vč.likvidace původníh balkonů | kus | 64 | 55900 | 3577600
91 | R | 767011 | Vyřízení projrktové dokumentace pro výstavbu lodžií vč.odkoupení pozemku pod nimi. | kus | 1 | 57000 | 57000
92 | R | 767012 | Nosná ocelová konstrukce pro nový balkon | kus | 16 | 0 | 0
93 | R | 767013 | Podepření vyřezaného balkonu 32 kg/ balkon | kg | 512 | 0 | 0
|  |  | 32*16 |  | 512 |  | 0
94 | R | 767014 | Chemické kotvy 4 ks/ balkon | kus | 64 | 0 | 0
95 | R | 767020 | Stříšky nad balkony 1,5x2,8m (OK + makrolon) | kus | 8 | 0 | 0
96 | R | 767030 | Stříšky nad vstupy 0,8x2,8m (OK + trapézový plech) | kus | 4 | 14000 | 56000
97 | R | 767040 | Úprava (nebo demontáž a zpětná montáž) ocel. kce zastřešení terasy 6,7*2,4m | kus | 2 | 9000 | 18000
98 | 767 | 767581802 | Demontáž podhledu lamel | m2 | 71.76 | 69 | 4951.44
|  |  | 3,45*(4,6+5,8)*2 |  | 71.76 |  | 0
99 | 767 | 767582800 | Demontáž roštu podhledu | m2 | 71.76 | 180 | 12916.8
|  | 784 | Dokončovací práce - malby |  |  |  | 0
100 | 784 | 784453601 | Malby směsi PRIMALEX tekuté hlinkové bílé dvojnásobné v místnostech v do 3,8 m | m2 | 2203.024 | 32 | 70496.768
|  |  | "čelní stěny upravov. místností" |  |  |  | 0
|  |  | 2,6*(3,45*24+4,6*4)*8 |  | 2104.96 |  | 0
|  |  | "t.p. pruh š. cca 80cm (na zazdívkách)" |  |  |  | 0
|  |  | 0,8*(3,45*4+4,65*4+0,24*2) |  | 26.304 |  | 0
|  |  | "čelní stěny byt. prostor tech. podlaží" |  |  |  | 0
|  |  | 2,6*3,45*8 |  | 71.76 |  | 0
|  |  | Součet |  | 2203.024 |  | 0
101 | 784 | 784453621 | Malby směsi PRIMALEX tekuté disperzní bílé omyvatelné dvojnásobné s penetrací místnost v do 3,8 m | m2 | 266.982 | 32 | 8543.424
|  |  | "SDK podhled" 71,76+15,302 |  | 87.062 |  | 0
|  |  | "stěny místností s novým podhledem" |  |  |  | 0
|  |  | (2,6*(3,45+4,6+3,45+5,8)*2)*2 |  | 179.92 |  | 0
|  |  | Součet |  | 266.982 |  | 0
|  |  | Celkem bez DPH |  |  |  | 15043336.5083
|  |  | DPH 9 % |  |  |  | 1353900.2858
|  |  | Celkem s DPH |  |  |  | 16397236.7941