## 1
Zadání s výkazem výměr
Stavba: |  | Zateplení a renov. panel domů Krčínova 50, 52
Objekt: |  |  |  |  | JKSO:
Část: |  |  |  |  | Datum: | 22.10.2007
P.Č. | KCN | Kód položky | Zkrácený popis | MJ | Výměra | Cena jednotková | Cena celkem
|  |  | Práce a dodávky HSV |  |  |  | 6331861.7
|  | 3 | Svislé a kompletní konstrukce |  |  |  | 598256.37
1 | 011 | 311272223 | Zdivo nosné z pórobetonových přesných hladkých tvárnic Ytong tl 250 mm hmotnosti 500 kg/m3 | m3 | 156.673 | 3520 | 551488.96
|  |  | "t.p." 0,6*((4,95-0,9+1,275*2+0,15)*2+0,15*6+0,1*2) |  | 8.76
|  |  | 0,6*(1,275*4+1,875*4+0,15*5) |  | 8.01
|  |  | 8*1,6*(0,525*38+1,425*12+0,325*2+0,6*4+0,45*4) |  | 536.32
|  |  | 8*1,6*(0,15*25+0,5*4) |  | 73.6
|  |  | Mezisoučet |  | 626.69
|  |  | 626,69*0,25 |  | 156.6725
2 | 011 | 342272248 | Příčky tl 75 mm z pórobetonových přesných příčkovek Ytong objemové hmotnosti 600 kg/m3 | m2 | 56.984 | 349 | 19887.41
dolepení nad zazdívkou
|  |  | 8*0,17*(0,525*38+1,425*12+0,325*2+0,6*4+0,45*4) |  | 56.984
3 | 011 | 342291132 | Ukotvení zdiva k betonovým konstrukcím plochými nerezovými kotvami | m | 179.2 | 150 | 26880
|  |  | 8*1,6*14 |  | 179.2
|  | 6 | Úpravy povrchu, podlahy, osazení |  |  |  | 4110756.8
4 | 011 | 610991111 | Zakrývání výplní vnitřních otvorů, předmětů a konstrukcí | m2 | 94.722 | 31 | 2936.38
|  |  | 24,564*2+(0,75*2,22*2+1,63*2,475*2)*4 |  | 94.722
5 | 014 | 612409991 | Začištění omítek kolem oken, dveří, podlah nebo obkladů | m | 90.04 | 132 | 11885.28
výměna oken bez zazdívek - přímo do panelu
|  |  | 1,8*3*4+(0,9+1,8*2)*2+2,4*3*2 |  | 45
u vstupů
|  |  | (1,63+2,22*2)*4+(0,75+2,22*2)*4 |  | 45.04
|  |  | Součet |  | 90.04
6 | 011 | 612471411 | Tenkovrstvá úprava vnitřních stěn tl do 3 mm aktivovaným štukem | m2 | 1497.812 | 226 | 338505.51
|  |  | "t.p"0,6*(1,875*8+1,275*8+0,24*2+0,15*2) |  | 15.588
|  |  | "1-8" 8*2,6*(3,45*24+4,6*4)-783,36"otvory" |  | 1321.6
ostění
|  |  | 0,12*((2,4+1,6*2)*16+2,4*3*64+(1,5+1,6*2)*144) |  | 147.264
|  |  | 0,12*(1,8+1,6*2)*16 |  | 9.6
|  |  | 0,05*(1,5+1,6*2)*16 |  | 3.76
|  |  | Součet |  | 1497.812
7 | 011 | 620471123 | Vnější omítka silikonová tenkovrstvá probarvená Terranova zatřená (zrnitá) tl 2 mm | m2 | 3363.71 | 344 | 1157116.2
|  |  | "S5+S6" 139,425 |  | 139.425
zatepl. tech, podlaží
|  |  | 2,6*(4,85+1,2+3,6+7,94+0,25+0,39+1,2+4,85+3,6+1,2) |  | 75.608
|  |  | 2,6*(7,94+0,25+0,39*4+12,75+1,2+0,39+3,75+4,85+0,39) |  | 86.008
|  |  | 2,6*((1,2+0,39)*2+0,575+2,5+0,575) |  | 17.758
|  |  | -(1,6*1,8+0,9+2,475)*2-0,9*1,8*2-1,8*1,8*4 |  | -28.71
ostění
|  |  | 0,17*((2,4+2,475*2)*2+(0,9+1,8*2)*2+1,8*3*4) |  | 7.701
"1-8"
|  |  | (26,077-2,5)*(4,9+26,585+27,03+26,585+26,685+10,35) |  | 2879.5769
|  |  | (26,077-2,5)*(1,2*8+4,8+2,4+4,8+2,4+0,225*4) |  | 587.0673
čelní stěna výtah. šachty
|  |  | (28,47-26,077)*3,75*2 |  | 17.9475
|  |  | -783,36 "okna" |  | -783.36
ostění
|  |  | 0,33*(1,5+1,6*2)*16 |  | 24.816
|  |  | 0,26*((2,4+1,6*2)*16+2,4*3*64) |  | 143.104
|  |  | 0,26*((1,5+1,6*2)*144+(1,8+1,6*2)*16) |  | 196.768
|  |  | Součet |  | 3363.7097
8 | 011 | 620471821 | Nátěr základní Terranova G 700 pod tenkovrstvé omítky | m2 | 3363.71 | 27 | 90820
9 | 011 | 620472921 | Vyrovnání podkladu pro tenkovrstvé venkovní omítky tmelem Terranova a skelnou tkaninou | m2 | 139.425 | 217 | 30255.22
"nezateplené tech podlaží S5 a S6 ke kotě +2,5"
|  |  | 2,6*(2,95+4,8+3,155+3,25+4,8+3,31*2) |  | 66.495
|  |  | 2,6*(4,8+3,21+3,75+0,14+2,34+3,31*2+3,21+3,75+0,14+3,31) |  | 81.302
|  |  | -0,6*(0,9*8+3,21*2+3,45*2+3,31*2) |  | -16.284
ostění
|  |  | 0,17*((0,6+0,9*2)*8+0,6*12+2*(3,31+3,45+3,31)) |  | 7.9118
|  |  | Součet |  | 139.4248
10 | 011 | 620472941 | Vyrovnání podkladu pro tenkovrstvé vnitřní omítky tmelem a skelnou tkaninou | m2 | 608.892 | 217 | 132129.56
"pod vnitřní štukování zdiva"
|  |  | "t.p"0,6*(1,875*8+1,275*8+0,24*2+0,15*2) |  | 15.588
|  |  | 8*(1,6+0,17)*(0,525*38+1,425*12+0,325*2+0,6*4+0,45*4) |  | 593.304
|  |  | Součet |  | 608.892
11 | 011 | 622405216 | KZS ostění vnitřní s deskami z expandovaného polystyrénu EPS tl 20 mm | m2 | 163.659 | 166 | 27167.39
"tech. podlaží"
|  |  | 0,15*((2,4+2,475*2)*2+(0,9+1,8*2)*2+1,8*3*4) |  | 6.795
"1-8"
|  |  | 0,12*((2,4+1,6*2)*16+2,4*3*64) |  | 66.048
|  |  | 0,12*((1,5+1,6*2)*144+(1,8+1,6*2)*16) |  | 90.816
|  |  | Součet |  | 163.659
12 | 011 | 622405236 | KZS ostění vnější deskami z expandovaného polystyrénu EPS tl 40 mm | m2 | 91.379 | 419 | 38287.8
"S3"
"tech. podlaží"
|  |  | 0,07*((2,4+2,475*2)*2+(0,9+1,8*2)*2+1,8*3*4) |  | 3.171
"1-8"
|  |  | 0,13*(1,5+1,6*2)*16 |  | 9.776
|  |  | 0,06*((2,4+1,6*2)*16+2,4*3*64) |  | 33.024
|  |  | 0,06*((1,5+1,6*2)*144+(1,8+1,6*2)*16) |  | 45.408
|  |  | Součet |  | 91.379
13 | 011 | 622405266 | KZS nadpraží deskami z expandovaného polystyrénu EPS tl 70 mm | m2 | 74.256 | 473 | 35123.08
|  |  | 0,17*(2,4*(16+64)+1,5*144+1,8*16) |  | 74.256
14 | 011 | 622405296 | KZS stěn budov mont. deskami z expandovaného polystyrénu EPS tl 100 mm | m2 | 2851.896 | 527 | 1502949.1
"1-8"
|  |  | (26,077-2,5)*(4,9+26,585+27,03+26,585+26,685+10,35) |  | 2879.5769
|  |  | (26,077-2,5)*(1,2*8+4,8+2,4+4,8+2,4+0,225*4) |  | 587.0673
čelní stěna výtah. šachty
|  |  | (28,47-26,077)*3,75*2 |  | 17.9475
|  |  | -783,36 "okna" |  | -783.36
zatepl. tech, podlaží
|  |  | 2,6*(4,85+1,2+3,6+7,94+0,25+0,39+1,2+4,85+3,6+1,2) |  | 75.608
|  |  | 2,6*(7,94+0,25+0,39*4+12,75+1,2+0,39+3,75+4,85+0,39) |  | 86.008
|  |  | 2,6*((1,2+0,39)*2+0,575+2,5+0,575) |  | 17.758
|  |  | -(1,6*1,8+0,9+2,475)*2-0,9*1,8*2-1,8*1,8*4 |  | -28.71
|  |  | Součet |  | 2851.8957
15 | 011 | 622405912 | KZS soklová lišta tl 1,0 mm | m | 147.035 | 90 | 13233.15
|  |  | 4,9+26,585+27,03+26,585+26,685+10,35 |  | 122.135
|  |  | 1,2*8+4,8+2,4+4,8+2,4+0,225*4 |  | 24.9
|  |  | Součet |  | 147.035
16 | 011 | 622405922 | KZS dilatační lišta rohová | m | 104.708 | 389 | 40731.41
|  |  | (26,077+0,10)*4 |  | 104.708
17 | 011 | 622405932 | KZS rohová lišta Al 100x100 mm s tkaninou | m | 572.289 | 66.07 | 37811.34
|  |  | 2,6*26+(26,077-2,5)*21+(28,47-26,077)*4 |  | 572.289
18 | 011 | 622405941 | KZS začišťovací okenní lišta | m | 2819.7 | 85.42 | 240858.77
"tech. podlaží"
|  |  | (2,4+2,475*2)*2+(0,9+1,8*2)*2+1,8*3*4 |  | 45.3
|  |  | 0,6*2*8 |  | 9.6
"1-8"
|  |  | (2,4+1,6*2)*16+2,4*3*64 |  | 550.4
|  |  | (1,5+1,6*2)*(144+16)+(1,8+1,6*2)*16 |  | 832
|  |  | "vnitřní odk. 14" 550,4+832,0 |  | 1382.4
|  |  | Součet |  | 2819.7
19 | 011 | 622405942 | KZS začišťovací parapetní lišta | m | 473 | 137 | 64801
|  |  | 460,8 + "t.p." 1,6*2+0,9*2+1,8*4 |  | 473
20 | 011 | 622431160 | Vnější omítka stěn a štítů z umělého kamene Marmolit vč. podkladu | m2 | 62.7 | 710 | 44517
|  |  | 2,5*(2*0,215+2*1,5+2*1,1+0,64) * 4 |  | 62.7
21 | 011 | 622471317 | Nátěr vnějších stěn hmotou silikátovou složitosti I-II vč. penetrace podkladu | m2 | 87.3 | 143 | 12483.9
"zbývající strany strojovny"
|  |  | (5,4*2+3,75)*3,0*2 |  | 87.3
22 | 014 | 622903110 | Mytí s odmaštěním vnějších omítek stupně složitosti 1 a 2 tlakovou vodou | m2 | 2567.406 | 51.5 | 132221.4
|  |  | (26,077+0,1)*(4,9+26,585+27,03+26,585+26,685+10,35) |  | 3197.1279
|  |  | (26,077+0,1)*(1,2*8+4,8+2,4+4,8+2,4+0,225*4) |  | 651.8073
|  |  | "vstupy" -3,02*2,5*4 |  | -30.2
výtah. šachty
|  |  | (28,47-26,077)*3,75*2 + 87,30 |  | 105.2475
|  |  | "vstupy" 62,7 |  | 62.7
okna
|  |  | -((1,6*1,8+0,9*2,475)*2+0,9*1,8*2+1,8*1,8*4) |  | -26.415
|  |  | -0,6*(3,45+3,75+8,2+3,46+3,45+3,5+8,2+3,46) |  | -22.482
|  |  | -0,6*(3,46+4,95+3,31+4,95) |  | -10.002
|  |  | -8*1,6*(1,2*18+0,6*4+1,8*2+2,4*4)-4,56*6*8 |  | -695.04
|  |  | -"MIV" 680,64 |  | -680.64
|  |  | "podhledy vstupů" 15,302 |  | 15.302
|  |  | Součet |  | 2567.4057
23 | 011 | 640991111 | Zakrývání výplně otvorů fólií a plastickým profilem | m2 | 1593.135 | 98.5 | 156923.3
|  |  | 783,36*2+26,415 |  | 1593.135
|  | 9 | Ostatní konstrukce a práce-bourání |  |  |  | 705124.69
24 | R | 90101 | Demont a zpětná montáž spižních skříní | kus | 48 | 840 | 40320
25 | R | 90102 | Odvětrání spižních skříní s mřížkou | kus | 96 | 73.5 | 7056
26 | 221 | 919735123 | Řezání stávajícího betonového krytu hl do 150 mm | m | 28 | 2142.85 | 59999.8
|  |  | 0,875*16*2 |  | 28
27 | 221 | 919735124 | Řezání stávajícího betonového krytu hl do 200 mm | m | 28 | 2142.85 | 59999.8
28 | 013 | 968062991 | Vybourání vnitřních deštění výkladů, ostění a obkladů stěn | m | 754.4 | 7.4 | 5582.56
|  |  | "garnýže" 8*(3,45*22+4,6*4) |  | 754.4
29 | 013 | 968070001 | Vybourání MIV | m2 | 682.26 | 391.2 | 266900.11
|  |  | "1-8"1,6*8*(0,57*2+1,2*12+0,675*10+0,525*10+2,4*2) |  | 413.952
|  |  | 1,6*8*(0,6*2+1,875*4+1,865+2,125*4+1,77) |  | 266.688
|  |  | Mezisoučet |  | 680.64
|  |  | "t,p." 0,6*0,15*18 |  | 1.62
|  |  | Součet |  | 682.26
30 | 013 | 971042551 | Vybourání otvorů v betonových příčkách a zdech pl do 1 m2 | m3 | 7.35 | 4630 | 34030.5
|  |  | (1,5*0,875*0,35)*16 |  | 7.35
31 | 013 | 979011111 | Svislá doprava suti a vybouraných hmot za prvé podlaží | t | 99.034 | 146 | 14458.96
32 | 013 | 979011121 | Svislá doprava suti a vybouraných hmot ZKD podlaží | t | 693.235 | 102 | 70709.97
33 | 013 | 979081111 | Odvoz suti a vybouraných hmot na skládku do 1 km | t | 99.034 | 287 | 28422.75
34 | 013 | 979081121 | Odvoz suti a vybouraných hmot na skládku ZKD 1 km přes 1 km | t | 1089.37 | 11.3 | 12309.88
35 | 013 | 979082111 | Vnitrostaveništní doprava suti a vybouraných hmot do 10 m | t | 99.034 | 147 | 14557.99
36 | 013 | 979098111 | Poplatek za skládku - prostého betonu bez příměsi | t | 3.018 | 300 | 905.4
37 | 013 | 979098151 | Poplatek za skládku - sklo, izolace, azbest, lepenky, dřevo, plechy apod. | t | 96.016 | 936 | 89870.97
|  | 94 | Lešení a stavební výtahy |  |  |  | 857205.67
38 | 003 | 941941042 | Montáž lešení jednořadového s podlahami š do 1,2 m v do 30 m | m2 | 3955.118 | 38 | 150294.48
|  |  | (26,077+0,3-1,8)*(4,85+1,2+(26,585+27,03+1,2)*2) |  | 2843.0674
|  |  | (26,077+0,3-1,8)*(12,75+1,2*2) |  | 372.3415
|  |  | (26,077+0,3-1,8)*(1,2*8+4,85*2+2,4*2) |  | 592.3057
|  |  | (28,47-26,077)*(3,75+1,2*2)*2 |  | 29.4339
|  |  | "mezi balkony nad ocel. konstrukcí" 2,4*2*(26,377-1,8) |  | 117.9696
|  |  | Součet |  | 3955.1181
39 | 003 | 941941292 | Příplatek k lešení jednořadovému s podlahami š do 1,2 m v do 30 m za první a ZKD měsíc použití | m2 | 7910.236 |  | 617537
|  |  | 3955,118 * 2 |  | 7910.236
40 | 003 | 941941842 | Demontáž lešení jednořadového s podlahami š do 1,2 m v do 30 m | m2 | 3955.118 | 22 | 87012.59
41 | 003 | 944945012 | Montáž záchytné stříšky š do 2 m zřizované současně s lešením | m | 14.4 | 92 | 1324.8
|  |  | 3,6*4 |  | 14.4
42 | 003 | 944945192 | Příplatek k záchytné stříšce š do 2 m za první a ZKD měsíc použití | m | 28.8 | 24.3 | 699.84
|  |  | 14,4 * 2 |  | 28.8
43 | 003 | 944945812 | Demontáž záchytné stříšky š do 2 m zřizované současně s lešením | m | 14.4 | 23.4 | 336.96
|  | 99 | Přesun hmot |  |  |  | 60518.42
44 | 014 | 999281211 | Přesun hmot pro opravy a údržbu vnějších plášťů budov v do 25 m | t | 181.737 | 333 | 60518.42
|  |  | Práce a dodávky PSV |  |  |  | 8913814.1
|  | 712 | Povlakové krytiny |  |  |  | 486720.94
45 | 712 | 712300841 | Odstranění povlakové krytiny střech do 10° odškrabáním mechu s urovnáním povrchu a očištěním | m2 | 575.442 | 16 | 9207.07
|  |  | 26,4*9,33+26,3*9,33-3,75*5,3*2 |  | 451.941
|  |  | 1,2*(6,99+8,19+8,4)*2+2,4*6,93*2 |  | 89.856
|  |  | Mezisoučet |  | 541.797
|  |  | (3,35*4,95+1,2*0,2)*2 |  | 33.645
|  |  | Součet |  | 575.442
46 | 712 | 712300845 | Odstranění vpusti na ploché střeše sklonu do 10 stupňů | kus | 10 | 217 | 2170
|  |  | 2+8 |  | 10
47 | 712 | 712300921 | Příplatek k opravě povlakové krytiny do 10° za správkový kus NAIP přitavením | kus | 10 | 194 | 1940
48 | 712 | 712341559 | Provedení povlakové krytiny střech do 10° pásy NAIP přitavením v plné ploše | m2 | 10 | 112 | 1120
|  |  | "fa dle skutečných počtů vyspravovaných kusů"1*1*10 |  | 10
49 | 628 | 628311160 | pás těžký asfaltovaný IPA400/H-PE S40 | m2 | 11.5 | 96 | 1104
|  |  | 10 * 1,15 |  | 11.5
50 | 712 | 712361706 | Provedení povlakové krytiny střech do 10 st. folií mech. kotvenou vč. spoj. materialu | m2 | 795.312 | 274 | 217915.48
|  |  | 541,797+33,645 |  | 575.442
|  |  | "boky atik" ((26,585+14,05)*2-2,87)*2*0,5 |  | 78.4
|  |  | "strojovny" (3,75+4,95)*2*2*0,5 |  | 17.4
|  |  | "zhlaví atik" 78,40+17,4 |  | 95.8
|  |  | "na stěny strojovny" (5,3*2+3,75)*2*0,5 |  | 14.35
|  |  | "VZT" 0,87*4*8*0,5 |  | 13.92
|  |  | Součet |  | 795.312
51 | 283 | 283220011 | folie hydroizolační střešní BUSSCHERPLAN tl. 1,5mm + SEPARAČNÍ FOLIE | m2 | 914.609 | 198 | 181092.58
|  |  | 795,312*1,15 |  | 914.6088
52 | 712 | 712363314 | Povlakové krytiny střech do 10° fóliové plechy VILPLANYL stěnová lišta vyhnutá rš 71 mm | kus | 29.684 | 176 | 5224.38
|  |  | "na stěny strojovny" (5,3*2+3,75)*2/2*1,05 |  | 15.0675
|  |  | "VZT" 0,87*4*8/2*1,05 |  | 14.616
|  |  | Součet |  | 29.6835
53 | 712 | 712363318 | Povlakové krytiny střech do 10° fóliové plechy VILPLANYL závětrná lišta rš 250 mm | kus | 100.59 | 394 | 39632.46
|  |  | "zhlaví atik" (78,40*2+17,4*2)/2*1,05 |  | 100.59
54 | R | 712901 | D+M střešní vpusti | kus | 2 | 595 | 1190
55 | R | 712902 | Odvětrávací komínek ZTI | kus | 8 | 586 | 4688
56 | R | 712903 | Tahová zkouška | kpl | 1 | 9595 | 9595
57 | 712 | 998712104 | Přesun hmot pro krytiny povlakové v objektech v do 36 m | t | 1.738 | 6830.82 | 11871.97
|  | 713 | Izolace tepelné |  |  |  | 576082.97
58 | 713 | 713100812 | Izolace tepelné odstranění vrstvy z podhledu Feal | m2 | 71.76 | 17 | 1219.92
59 | 713 | 713111121 | Montáž izolace tepelné spodem stropů s uchycením drátem rohoží, pásů, dílců, desek | m2 | 87.06 | 61 | 5310.66
|  |  | 71,76+15,30 |  | 87.06
60 | 631 | 631515150 | deska minerální izolační ORSIL NF tl 120 mm | m2 | 73.195 | 145 | 10613.27
|  |  | 71,76 * 1,02 |  | 73.195
61 | 631 | 631515170 | deska minerální izolační ORSIL NF tl 160 mm | m2 | 15.608 | 194 | 3027.95
|  |  | 15,302 * 1,02 |  | 15.608
62 | 713 | 713121111 | Montáž izolace tepelné parapetů volně kladenými rohožemi, pásy, dílci, deskami 1 vrstva | m2 | 123.396 | 64 | 7896.96
|  |  | 0,26*(2,4*(16+64)+1,5*(144+16)+1,8*16+2,4*2+0,9*2+1,8*4) |  | 123.396
63 | 283 | 283763610 | polystyren extrudovaný 1250 x 600 x 30 mm | m2 | 125.864 | 108 | 13593.31
|  |  | 123,396*1,02 |  | 125.8639
64 | 713 | 713131135 | Montáž izolace tepelné stěn deskami nastřelením rohoží, pásů, dílců, desek vně objektu | m2 | 609.92 | 90 | 54892.8
"dopočet na konečnou tl. 20cm zateplov. systému"
"na zazdívkách"
|  |  | 8*1,6*(0,525*38+1,425*12+0,325*2+0,6*4+0,45*4) |  | 536.32
|  |  | 8*1,6*(0,15*25+0,5*4) |  | 73.6
|  |  | Součet |  | 609.92
65 | 283 | 283759500 | deska fasádní polystyrenová EPS 100 F 1000 x 500 x 100 mm | m2 | 622.118 | 180 | 111981.24
|  |  | 609,92 * 1,02 |  | 622.118
66 | 713 | 713141175 | Montáž izolace tepelné střech plochých tl do 170 mm šrouby vnitřní pole, budova v do 32 m | m2 | 1257.794 | 164 | 206277.56
|  |  | 541,797*2+78,4+78,4+17,4 |  | 1257.794
67 | 283 | 283758780 | deska z pěnového polystyrenu bílá EPS 100 Z 1000 x 1000 x 30 mm | m2 | 750.385 | 54 | 40520.79
|  |  | (561,472+78,4+78,4+17,4)*1,02 |  | 750.3854
68 | 283 | 283758850 | deska z pěnového polystyrenu bílá EPS 100 Z 1000 x 1000 x 100 mm | m2 | 552.633 | 180 | 99473.94
|  |  | 541,797*1,02 |  | 552.6329
69 | 713 | 998713104 | Přesun hmot pro izolace tepelné v objektech v do 36 m | t | 5.145 | 4135 | 21274.57
|  | 731 | Ústřední vytápění - kotelny |  |  |  | 16336
70 | R | 73101 | Úprava ÚT pro balkonové dveře- přeložení radiatoru | kpl | 16 | 1021 | 16336
|  | 740 | Elektromontáže - zkoušky a revize
71 | R | 74001 | Demont+montáž nové hromosvodné soustavy (patky, drát) + revizní zpráva | soub | 2 | 35672 | 71344
|  | 763 | Montované konstrukce – dřevostavby, sádrokartony |  |  |  | 56278.62
72 | 763 | 763132220 | SDK podhled KNAUF D112 zavěšená dvouvrstvá kce profil CD desky GKF tl 15 mm | m2 | 71.76 | 610 | 43773.6
73 | 763 | 763132420 | SDK podhled KNAUF D112 zavěšená dvouvrstvá kce profil CD desky GKFI tl 15 mm | m2 | 15.304 | 710 | 10865.84
|  |  | "S7a" (3,02*1,5-1,1*0,64)*4 |  | 15.304
74 | 763 | 998763304 | Přesun hmot pro sádrokartonové konstrukce v objektech v do 36 m | t | 1.463 | 1120.42 | 1639.18
|  | 764 | Konstrukce klempířské |  |  |  | 244012.03
75 | 764 | 764352800 | Demontáž žlab podokapní půlkruhový rovný rš 250 mm do 30° | m | 3 | 17 | 51
76 | 764 | 764359810 | Demontáž kotlík kónický do 30° | kus | 2 | 29 | 58
77 | 764 | 764410850 | Demontáž oplechování parapetu rš do 330 mm | m | 894.68 | 24.9 | 22277.53
|  |  | "t.p." 1,65*2+3,45*5+3,75*2+8,2*2+4,95*2+3,31 |  | 57.66
|  |  | 1,85*4+0,95*2 |  | 9.3
|  |  | "1-8" 8*(6,955+7,35+8,26+3,46)*2 |  | 416.4
|  |  | 8*(3,46+8,8+7,6+3,45+3,355+8,8+7,6+3,45+2*2,45) |  | 411.32
|  |  | Součet |  | 894.68
78 | 764 | 764421870 | Demontáž oplechování říms rš do 500 mm | m | 191.6 | 24.9 | 4770.84
|  |  | ((26,585+14,05)*2-2,87)*2 |  | 156.8
|  |  | "strojovny" (3,75+4,95)*2*2 |  | 34.8
|  |  | Součet |  | 191.6
79 | 764 | 764454801 | Demontáž trouby kruhové průměr 75 a 100 mm | m | 6 | 16 | 96
80 | 764 | 764711114 | Oplechování parapetu Lindab rš 250 mm | m | 42.04 | 293 | 12317.72
|  |  | 0,95*8+3,26*2+3,5*2+3,36*2+2,45*2+0,95*2+1,85*4 |  | 42.04
81 | 764 | 764711116 | Oplechování parapetu Lindab rš 400 mm | m | 473.6 | 414 | 196070.4
|  |  | 2,45*(16+64)+1,55*(144+16)+1,85*16 |  | 473.6
82 | 764 | 764751112 | Odpadní trouby Lindab kruhové rovné | m | 6 | 308 | 1848
83 | 764 | 764761121 | Žlaby Lindab podokapní půlkruhové | m | 3 | 276 | 828
84 | 764 | 764761171 | Žlaby Lindab čelo půlkruhové | kus | 4 | 95 | 380
85 | 764 | 764761231 | Žlaby Lindab kotlík k půlkruhovým žlabům | kus | 2 | 265 | 530
86 | 764 | 998764104 | Přesun hmot pro konstrukce klempířské v objektech v do 36 m | t | 1.679 | 2849.63 | 4784.54
|  | 766 | Konstrukce truhlářské |  |  |  | 3181130.64
87 | R | 76601 | D+M plastových oken vč. parapetů a žaluzií, vybourání stávajících s likvidací | m2 | 834.339 | 3680.75 | 3071000
|  |  | 2,4*1,6*16+4,56*64+1,5*1,6*144+1,8*1,6*16+1,5*1,6*16 |  | 783.36
"t.p."
|  |  | 0,6*(0,9*8+3,21*2+3,45*6+3,31*2) |  | 24.564
|  |  | (1,6*1,8+0,9*2,475)*2+0,9*1,8*2+1,8*1,8*4 |  | 26.415
|  |  | Součet |  | 834.339
88 | R | 76602 | D+M boční zasklení předního vstupu s vybouráním stávajícího a likvidací | m2 | 6.66 | 2204 | 14678.64
|  |  | 0,75*2,22*4 |  | 6.66
89 | R | 76603 | D+M vchodových dveří s vybouráním stávajících, likvidací viz odk.13 tab. výrobků | kus | 4 | 23863 | 95452
|  | Lodžie betonové | Dodávka 64 ks - vč. nátěry, projektová dokumentace , zábor pozemku, klempířské konstrukce, zábradlí , DMTŽ stávajících balkonů | kus | 64 |  | 4233681
|  | 767 | Konstrukce zámečnické |  |  |  | 53750.08
96 | R | 767030 | Stříšky nad vstupy 0,8x2,8m (OK + trapézový plech) | kus | 4 | 10000 | 40000
97 | R | 767040 | Úprava (nebo demontáž a zpětná montáž) ocel. kce zastřešení terasy 6,7*2,4m | kus | 2 | 3000 | 6000
98 | 767 | 767581802 | Demontáž podhledu lamel | m2 | 71.76 | 44 | 3157.44
|  |  | 3,45*(4,6+5,8)*2 |  | 71.76
99 | 767 | 767582800 | Demontáž roštu podhledu | m2 | 71.76 | 64 | 4592.64
|  | 784 | Dokončovací práce - malby |  |  |  | 65822.04
100 | 784 | 784453601 | Malby směsi PRIMALEX tekuté hlinkové bílé dvojnásobné v místnostech v do 3,8 m | m2 | 2203.024 | 26 | 57278.62
"čelní stěny upravov. místností"
|  |  | 2,6*(3,45*24+4,6*4)*8 |  | 2104.96
"t.p. pruh š. cca 80cm (na zazdívkách)"
|  |  | 0,8*(3,45*4+4,65*4+0,24*2) |  | 26.304
"čelní stěny byt. prostor tech. podlaží"
|  |  | 2,6*3,45*8 |  | 71.76
|  |  | Součet |  | 2203.024
101 | 784 | 784453621 | Malby směsi PRIMALEX tekuté disperzní bílé omyvatelné dvojnásobné s penetrací místnost v do 3,8 m | m2 | 266.982 | 32 | 8543.42
|  |  | "SDK podhled" 71,76+15,302 |  | 87.062
"stěny místností s novým podhledem"
|  |  | (2,6*(3,45+4,6+3,45+5,8)*2)*2 |  | 179.92
|  |  | Součet |  | 266.982
|  |  | Celkem |  |  |  | 15245675
Není zakalkulováno:
VRN : Mimostaveništní doprava 100000,-
VRN: Zařízení staveniště 15000,-