## 1
Zadání s výkazem výměr
Stavba: |  | Zateplení a renovace panel. domů Krčínova 50 a 52
Objekt: |  | Varianta 1 |  |  | JKSO: | 928
Část: |  |  |  |  | Datum: | 22.10.2007
P.Č. | KCN | Kód položky | Zkrácený popis | MJ | Výměra | Cena jednotková | Cena celkem
|  |  | Práce a dodávky HSV |  |  |  | 6146944.2
|  | 3 | Svislé a kompletní konstrukce |  |  |  | 598256.37
1 | 011 | 311272223 | Zdivo nosné z pórobetonových přesných hladkých tvárnic Ytong tl 250 mm hmotnosti 500 kg/m3 | m3 | 156.673 | 3520 | 551488.96
|  |  | "t.p." 0,6*((4,95-0,9+1,275*2+0,15)*2+0,15*6+0,1*2) |  | 8.76
|  |  | 0,6*(1,275*4+1,875*4+0,15*5) |  | 8.01
|  |  | 8*1,6*(0,525*38+1,425*12+0,325*2+0,6*4+0,45*4) |  | 536.32
|  |  | 8*1,6*(0,15*25+0,5*4) |  | 73.6
|  |  | Mezisoučet |  | 626.69
|  |  | 626,69*0,25 |  | 156.6725
2 | 011 | 342272248 | Příčky tl 75 mm z pórobetonových přesných příčkovek Ytong objemové hmotnosti 600 kg/m3 | m2 | 56.984 | 349 | 19887.41
dolepení nad zazdívkou
|  |  | 8*0,17*(0,525*38+1,425*12+0,325*2+0,6*4+0,45*4) |  | 56.984
3 | 011 | 342291132 | Ukotvení zdiva k betonovým konstrukcím plochými nerezovými kotvami | m | 179.2 | 150 | 26880
|  |  | 8*1,6*14 |  | 179.2
|  | 6 | Úpravy povrchu, podlahy, osazení |  |  |  | 3869170
4 | 011 | 610991111 | Zakrývání výplní vnitřních otvorů, předmětů a konstrukcí | m2 | 96.573 | 31 | 2993.76
|  |  | "tech. podlaží" (24,564+26,415) |  | 50.979
|  |  | "u vstupů" (0,75*2,22*2+1,63*2,475*2)*4 |  | 45.594
|  |  | Součet |  | 96.573
5 | 014 | 612409991 | Začištění omítek kolem oken, dveří, podlah nebo obkladů | m | 90.04 | 132 | 11885.28
výměna oken bez zazdívek - přímo do panelu
|  |  | 1,8*3*4+(0,9+1,8*2)*2+2,4*3*2 |  | 45
u vstupů
|  |  | (1,63+2,22*2)*4+(0,75+2,22*2)*4 |  | 45.04
|  |  | Součet |  | 90.04
6 | 011 | 612471411 | Tenkovrstvá úprava vnitřních stěn tl do 3 mm aktivovaným štukem | m2 | 1497.812 | 226 | 338505.51
|  |  | "t.p"0,6*(1,875*8+1,275*8+0,24*2+0,15*2) |  | 15.588
|  |  | "1-8" 8*2,6*(3,45*24+4,6*4)-783,36"otvory" |  | 1321.6
ostění
|  |  | 0,12*((2,4+1,6*2)*16+2,4*3*64+(1,5+1,6*2)*144) |  | 147.264
|  |  | 0,12*(1,8+1,6*2)*16 |  | 9.6
|  |  | 0,05*(1,5+1,6*2)*16 |  | 3.76
|  |  | Součet |  | 1497.812
7 | 011 | 620471123 | Vnější omítka silikonová tenkovrstvá probarvená Terranova zatřená (zrnitá) tl 2 mm | m2 | 3244.657 | 344 | 1116162
|  |  | "S5+S6" 316,977 |  | 316.977
"1-8"
|  |  | (26,077-2,5)*(4,85+26,585+27,03+26,585+26,685+10,35) |  | 2878.398
|  |  | (26,077-2,5)*(1,2*8+4,85+2,4+4,8+2,4+0,225*4) |  | 588.2461
čelní stěna výtah. šachty
|  |  | (28,47-26,077)*3,75*2 |  | 17.9475
|  |  | -783,36 "okna" |  | -783.36
ostění
|  |  | 0,23*(1,5+1,6*2)*16 |  | 17.296
|  |  | 0,16*((2,4+1,6*2)*16+2,4*3*64) |  | 88.064
|  |  | 0,16*((1,5+1,6*2)*144+(1,8+1,6*2)*16) |  | 121.088
|  |  | Součet |  | 3244.6567
8 | 011 | 620471821 | Nátěr základní Terranova G 700 pod tenkovrstvé omítky | m2 | 3244.657 | 27 | 87605.73
9 | 011 | 620472921 | Vyrovnání podkladu pro tenkovrstvé omítky tmelem Terranova a skelnou tkaninou | m2 | 1786.759 | 217 | 387726.7
nezateplené tech. podlaží
"S5+S6"
|  |  | 2,6*(26,585*3+26,83+4,75+4,74*2+10,03+1,2*8+2,4*2+0,225*4) |  | 379.977
|  |  | -2,6*(3,45*4)"vstupy" |  | -35.88
|  |  | -0,6*(0,9*8+3,21*2+3,45*2+3,31*2) |  | -16.284
|  |  | -(1,6*1,8+0,9*2,475)*2-0,9*1,8*2-1,8*1,8*4 |  | -26.415
"ostění"
|  |  | 0,17*((0,6+0,9*2)*8+0,6*12+2*(3,21+3,45+3,31)) |  | 7.8778
|  |  | 0,17*((2,4+2,475*2)*2+(0,9+1,8*2)*2+1,8*3*4) |  | 7.701
|  |  | Mezisoučet |  | 316.9768
"1-8"
|  |  | 1,2*9*(26,585+27,03+26,585+26,685) |  | 1154.358
"pro napojení panel-zateplení pruh š.20cm"
|  |  | ((26,585+27,03+26,585+26,685)*16-2*460,8)*0,20 * 2 |  | 315.424
|  |  | Součet |  | 1786.7588
10 | 011 | 620472941 | Vyrovnání podkladu pro tenkovrstvé vnitřní omítky tmelem a skelnou tkaninou | m2 | 608.892 | 217 | 132129.56
|  |  | "t.p." 0,6*(1,875*8+1,275*8+0,24*2+0,15*2) |  | 15.588
|  |  | 8*(1,6+0,17)*(0,525*38+1,425*12+0,325*2+0,6*4+0,45*4) |  | 593.304
|  |  | Součet |  | 608.892
11 | 011 | 622405216 | KZS ostění vnitřní deskami z expandovaného polystyrénu EPS tl 20 mm | m2 | 156.864 | 166 | 26039.42
"1-8"
|  |  | 0,12*((2,4+1,6*2)*16+2,4*3*64) |  | 66.048
|  |  | 0,12*((1,5+1,6*2)*144+(1,8+1,6*2)*16) |  | 90.816
|  |  | Součet |  | 156.864
12 | 011 | 622405236 | KZS ostění vnější deskami z expandovaného polystyrénu EPS tl 40 mm | m2 | 88.208 | 419 | 36959.15
"1-8"
|  |  | 0,13*(1,5+1,6*2)*16 |  | 9.776
|  |  | 0,06*((2,4+1,6*2)*16+2,4*3*64) |  | 33.024
|  |  | 0,06*((1,5+1,6*2)*144+(1,8+1,6*2)*16) |  | 45.408
|  |  | Součet |  | 88.208
13 | 011 | 622405266 | KZS nadpraží deskami z expandovaného polystyrénu EPS tl 70 mm | m2 | 74.256 | 473 | 35123.08
|  |  | 0,17*(2,4*(16+64)+1,5*144+1,8*16) |  | 74.256
14 | 011 | 622405296 | KZS stěn budov mont. deskami z expandovaného polystyrénu EPS tl 100 mm | m2 | 1673.243 | 527 | 881799.06
"1-8 na zazdívkách"
|  |  | 8*1,6*(0,525*38+1,425*12+0,325*2+0,6*4+0,45*4) |  | 536.32
|  |  | 8*1,6*(0,15*25+0,5*4) |  | 73.6
"štíty"
|  |  | (26,077-2,5)*(4,85*2+4,8+10,35+1,2*8+2,4*2+0,39*15) |  | 1063.3227
|  |  | Součet |  | 1673.2427
15 | 011 | 622405912 | KZS soklová lišta tl 1,0 mm | m | 58.9 | 90 | 5301
|  |  | (4,85*2+4,8+10,35+1,2*8+2,4*2+0,39*15) |  | 45.1
|  |  | "nad vstupy" 3,45*4 |  | 13.8
|  |  | Součet |  | 58.9
16 | 011 | 622405922 | KZS dilatační lišta rohová | m | 94.308 | 389 | 36685.81
|  |  | (26,077-2,5)*4 |  | 94.308
17 | 011 | 622405932 | KZS rohová lišta Al 100x100 mm s tkaninou | m | 495.117 | 66.07 | 32712.38
|  |  | (26,077-2,5)*21 |  | 495.117
18 | 011 | 622405941 | KZS začišťovací okenní lišta | m | 2764.8 | 85.42 | 236169.21
|  |  | (2,4+1,6*2)*16+2,4*3*64 |  | 550.4
|  |  | (1,5+1,6*2)*(144+16)+(1,8+1,6*2)*16 |  | 832
|  |  | Mezisoučet |  | 1382.4
|  |  | "vnitřní" 1382,40 |  | 1382.4
|  |  | Součet |  | 2764.8
19 | 011 | 622405942 | KZS začišťovací parapetní lišta | m | 460.8 | 137 | 63129.6
20 | 011 | 622431160 | Vnější omítka stěn a štítů z umělého kamene Marmolit vč. podkladu | m2 | 62.8 | 710 | 44588
|  |  | 2,5*(2*0,215+2*1,5+2*1,1+0,65)*4 |  | 62.8
21 | 011 | 622471317 | Nátěr vnějších stěn hmotou silikátovou složitosti II | m2 | 87.3 | 143 | 12483.9
|  |  | "3strany strojoven" (5,4*2+3,75)*3,0 * 2 |  | 87.3
22 | 014 | 622903110 | Mytí s odmaštěním vnějších omítek stupně složitosti 1 a 2 tlakovou vodou | m2 | 2552.11 | 51.5 | 131433.66
|  |  | (26,077+0,1)*(4,85+26,585+27,03+26,585+26,685+10,35) |  | 3195.819
|  |  | (26,077+0,1)*(1,2*8+4,85+2,4+4,8+2,4+0,225*4) |  | 653.1161
|  |  | -3,02*2,5*4 |  | -30.2
čelní stěna výtah. šachty
|  |  | (28,47-26,077)*3,75*2 |  | 17.9475
|  |  | "zbývající strany" 87,3 |  | 87.3
|  |  | "pod marmolit" 62,7 |  | 62.7
"otvory"
|  |  | -((1,6*1,8+0,9*2,475)*2+0,9*1,8*2+1,8*1,8*4) |  | -26.415
|  |  | -0,6*(3,45+3,75+8,2+3,46+3,45+3,5+8,2+3,45) |  | -22.476
|  |  | -0,6*(3,46+4,95+3,31+4,95) |  | -10.002
|  |  | -8*1,6*(1,2*18+0,6*4+1,8*2+2,4*4)-4,56*6*8 |  | -695.04
|  |  | -"MIV" 680,64 |  | -680.64
|  |  | Součet |  | 2552.1097
23 | 012 | 627991016 | Těsnění nebo vnější úpravy spár obvodového pláště tmelem Elastoplast pl 400 mm2 | m | 788.56 | 121 | 95415.76
"napojení panel-zateplení
|  |  | (26,585+27,03+26,585+26,685)*16-2*460,8 |  | 788.56
24 | 011 | 640991111 | Zakrývání výplně otvorů fólií a plastickým profilem | m2 | 1566.72 | 98.5 | 154321.92
|  |  | "vnější" 783,36 |  | 783.36
|  |  | "vnitřní 1-8" 783,36 |  | 783.36
|  |  | Součet |  | 1566.72
|  | 9 | Ostatní konstrukce a práce-bourání |  |  |  | 703790.31
25 | R | 90101 | Demont a zpětná montáž spižních skříní | kus | 48 | 840 | 40320
26 | R | 90102 | Odvětrání spižních skříní s mřížkou | kus | 96 | 73.5 | 7056
27 | 221 | 919735123 | Řezání stávajícího betonového krytu hl do 150 mm | m | 28 | 2142.85 | 600000
|  |  | 0,875*16*2 |  | 28
28 | 221 | 919735124 | Řezání stávajícího betonového krytu hl do 200 mm | m | 28 | 2142.85 | 60000
29 | 013 | 968062991 | Vybourání vnitřních deštění výkladů, ostění a obkladů stěn | m | 754.4 | 7.4 | 5582.56
|  |  | "garnýže" 8*(3,45*22+4,6*4) |  | 754.4
30 | 013 | 968070001 | Vybourání MIV | m2 | 682.26 | 391.2 | 266900.11
|  |  | "1-8"1,6*8*(0,57*2+1,2*12+0,675*10+0,525*10+2,4*2) |  | 413.952
|  |  | 1,6*8*(0,6*2+1,875*4+1,865+2,125*4+1,77) |  | 266.688
|  |  | Mezisoučet |  | 680.64
|  |  | "t,p." 0,6*0,15*18 |  | 1.62
|  |  | Součet |  | 682.26
31 | 013 | 971042551 | Vybourání otvorů v betonových příčkách a zdech pl do 1 m2 | m3 | 7.35 | 4630 | 34030.5
|  |  | (1,5*0,875*0,35)*16 |  | 7.35
32 | 013 | 979011111 | Svislá doprava suti a vybouraných hmot za prvé podlaží | t | 98.467 | 146 | 14376.18
33 | 013 | 979011121 | Svislá doprava suti a vybouraných hmot ZKD podlaží | t | 689.267 | 102 | 70305.23
34 | 013 | 979081111 | Odvoz suti a vybouraných hmot na skládku do 1 km | t | 98.467 | 287 | 28260.02
35 | 013 | 979081121 | Odvoz suti a vybouraných hmot na skládku ZKD 1 km přes 1 km | t | 1083.134 | 11.3 | 12239.41
36 | 013 | 979082111 | Vnitrostaveništní doprava suti a vybouraných hmot do 10 m | t | 98.467 | 147 | 14474.64
37 | 013 | 979098111 | Poplatek za skládku - prostého betonu bez příměsi | t | 3.018 | 300 | 905.4
38 | 013 | 979098151 | Poplatek za skládku - sklo, izolace, azbest, lepenky, dřevo, plechy apod. | t | 95.449 | 936 | 89340.26
|  | 94 | Lešení a stavební výtahy |  |  |  | 916466.68
39 | 003 | 941941042 | Montáž lešení jednořadového s podlahami š do 1,2 m v do 30 m | m2 | 3955.118 | 38 | 150294.48
|  |  | (26,077+0,3-1,8)*(4,85+1,2+(26,585+27,03+1,2)*2) |  | 2843.0674
|  |  | (26,077+0,3-1,8)*(12,75+1,2*2) |  | 372.3415
|  |  | (26,077+0,3-1,8)*(1,2*8+4,85*2+2,4*2) |  | 592.3057
|  |  | (28,47-26,077)*(3,75+1,2*2)*2 |  | 29.4339
|  |  | "mezi balkony nad ocel. konstrukcí" 2,4*2*(26,377-1,8) |  | 117.9696
|  |  | Součet |  | 3955.1181
40 | 003 | 941941292 | Příplatek k lešení jednořadovému s podlahami š do 1,2 m v do 30 m za první a ZKD měsíc použití | m2 | 7910.236 |  | 617537
|  |  | 3955,118 * 2 |  | 7910.236
41 | 003 | 941941842 | Demontáž lešení jednořadového s podlahami š do 1,2 m v do 30 m | m2 | 3955.118 | 22 | 87012.59
42 | 003 | 944945012 | Montáž záchytné stříšky š do 2 m zřizované současně s lešením | m | 14.4 | 92 | 1324.8
|  |  | 3,6*4 |  | 14.4
43 | 003 | 944945192 | Příplatek k záchytné stříšce š do 2 m za první a ZKD měsíc použití | m | 28.8 | 24.3 | 699.84
|  |  | 14,4 * 2 |  | 28.8
44 | 003 | 944945812 | Demontáž záchytné stříšky š do 2 m zřizované současně s lešením | m | 14.4 | 23.4 | 336.96
|  | 99 | Přesun hmot |  |  |  | 59261.01
45 | 014 | 999281211 | Přesun hmot pro opravy a údržbu vnějších plášťů budov v do 25 m | t | 177.961 | 333 | 59261.01
|  |  | Práce a dodávky PSV |  |  |  | 6417610.7
|  | 712 | Povlakové krytiny |  |  |  | 486720.94
46 | 712 | 712300841 | Odstranění povlakové krytiny střech do 10° odškrabáním mechu s urovnáním povrchu a očištěním | m2 | 575.442 | 16 | 9207.07
|  |  | 26,4*9,33+26,3*9,33-3,75*5,3*2 |  | 451.941
|  |  | 1,2*(6,99+8,19+8,4)*2+2,4*6,93*2 |  | 89.856
|  |  | Mezisoučet |  | 541.797
|  |  | (3,35*4,95+1,2*0,2)*2 |  | 33.645
|  |  | Součet |  | 575.442
47 | 712 | 712300845 | Odstranění vpusti na ploché střeše sklonu do 10 stupňů | kus | 10 | 217 | 2170
|  |  | 2+8 |  | 10
48 | 712 | 712300921 | Příplatek k opravě povlakové krytiny do 10° za správkový kus NAIP přitavením | kus | 10 | 194 | 1940
49 | 712 | 712341559 | Provedení povlakové krytiny střech do 10° pásy NAIP přitavením v plné ploše | m2 | 10 | 112 | 1120
|  |  | "fa dle skutečných počtů vyspravovaných kusů"1*1*10 |  | 10
50 | 628 | 628311160 | pás těžký asfaltovaný IPA400/H-PE S40 | m2 | 11.5 | 96 | 1104
|  |  | 10 * 1,15 |  | 11.5
51 | 712 | 712361706 | Provedení povlakové krytiny střech do 10 st. folií mech. kotvenou vč. spoj. materialu | m2 | 795.312 | 274 | 217915.48
|  |  | 541,797+33,645 |  | 575.442
|  |  | "boky atik" ((26,585+14,05)*2-2,87)*2*0,5 |  | 78.4
|  |  | "strojovny" (3,75+4,95)*2*2*0,5 |  | 17.4
|  |  | "zhlaví atik" 78,40+17,4 |  | 95.8
|  |  | "na stěny strojovny" (5,3*2+3,75)*2*0,5 |  | 14.35
|  |  | "VZT" 0,87*4*8*0,5 |  | 13.92
|  |  | Součet |  | 795.312
52 | 283 | 283220011 | folie hydroizolační střešní BUSSCHERPLAN tl. 1,5mm + SEPARAČNÍ FOLIE | m2 | 914.609 | 198 | 181092.58
|  |  | 795,312*1,15 |  | 914.6088
53 | 712 | 712363314 | Povlakové krytiny střech do 10° fóliové plechy VILPLANYL stěnová lišta vyhnutá rš 71 mm | kus | 29.684 | 176 | 5224.38
|  |  | "na stěny strojovny" (5,3*2+3,75)*2/2*1,05 |  | 15.0675
|  |  | "VZT" 0,87*4*8/2*1,05 |  | 14.616
|  |  | Součet |  | 29.6835
54 | 712 | 712363317 | Povlakové krytiny střech do 10° fóliové plechy VILPLANYL okapnice široká rš 250 mm dl 2m | kus | 100.59 | 394 | 39632.46
|  |  | "atiky" (78,4*2+17,4*2)/2*1,05 |  | 100.59
55 | R | 712901 | D+M střešní vpusti | kus | 2 | 595 | 1190
56 | R | 712902 | Odvětrávací komínek ZTI | kus | 8 | 586 | 4688
57 | R | 712903 | Tahová zkouška | kpl | 1 | 9595 | 9595
58 | 712 | 998712104 | Přesun hmot pro krytiny povlakové v objektech v do 36 m | t | 1.738 | 6830.82 | 11871.97
|  | 713 | Izolace tepelné |  |  |  | 365010.29
59 | 713 | 713121111 | Montáž izolace tepelné parapetů volně kladenými rohožemi, pásy, dílci, deskami 1 vrstva | m2 | 119.808 | 64 | 7667.71
|  |  | "1-8" 0,26*(2,4*(16+64)+1,5*(144+16)+1,8*16) |  | 119.808
60 | 283 | 283763610 | polystyren extrudovaný 1250 x 600 x 30 mm | m2 | 122.204 | 108 | 13198.03
|  |  | 119,808*1,02 |  | 122.2042
61 | 713 | 713141175 | Montáž izolace tepelné střech plochých tl do 170 mm šrouby vnitřní pole, budova v do 32 m | m2 | 1257.794 | 164 | 206278.21
|  |  | 541,797*2+78,4+78,4+17,4 |  | 1257.794
62 | 283 | 283758780 | deska z pěnového polystyrenu bílá EPS 100 Z 1000 x 1000 x 30 mm | m2 | 177.684 | 54 | 9594.93
|  |  | (78,4+78,4+17,4)*1,02 |  | 177.684
63 | 283 | 283758810 | deska z pěnového polystyrenu bílá EPS 100 Z 1000 x 1000 x 60 mm | m2 | 1105.266 | 108 | 119368.72
|  |  | 541,797*2*1,02 |  | 1105.2659
64 | 713 | 998713104 | Přesun hmot pro izolace tepelné v objektech v do 36 m | t | 2.153 | 4135 | 8902.69
|  | 731 | Ústřední vytápění - kotelny |  |  |  | 16336
65 | R | 73101 | Úprava ÚT pro balkonové dveře- přeložení radiatoru | kpl | 16 | 1021 | 16336
|  | 740 | Elektromontáže - zkoušky a revize |  |  |  | 71344
66 | R | 74001 | Demont+montáž nové hromosvodné soustavy (patky, drát) + revizní zpráva | soub | 2 | 35672 | 71344
|  | 764 | Konstrukce klempířské |  |  |  | 184990.94
67 | 764 | 764352800 | Demontáž žlab podokapní půlkruhový rovný rš 250 mm do 30° | m | 3 | 17 | 51
68 | 764 | 764359810 | Demontáž kotlík kónický do 30° | kus | 2 | 29 | 58
69 | 764 | 764410850 | Demontáž oplechování parapetu rš do 330 mm | m | 894.68 | 24.9 | 22277.53
|  |  | "t.p." 1,65*2+3,45*5+3,75*2+8,2*2+4,95*2+3,31 |  | 57.66
|  |  | 1,85*4+0,95*2 |  | 9.3
|  |  | "1-8" 8*(6,955+7,35+8,26+3,46)*2 |  | 416.4
|  |  | 8*(3,46+8,8+7,6+3,45+3,355+8,8+7,6+3,45+2*2,45) |  | 411.32
|  |  | Součet |  | 894.68
70 | 764 | 764421870 | Demontáž oplechování říms rš do 500 mm | m | 191.6 | 24.9 | 4770.84
|  |  | ((26,585+14,05)*2-2,87)*2 |  | 156.8
|  |  | "strojovny" (3,75+4,95)*2*2 |  | 34.8
|  |  | Součet |  | 191.6
71 | 764 | 764454801 | Demontáž trouby kruhové průměr 75 a 100 mm | m | 6 | 16 | 96
72 | 764 | 764711114 | Oplechování parapetu Lindab rš 250 mm | m | 515.64 | 293 | 151082.52
|  |  | "t.p."0,95*8+3,26*2+3,5*2+3,36*2+2,45*2+0,95*2+1,85*4 |  | 42.04
"1-8"
|  |  | 2,45*(16+64)+1,55*(144+16)+1,85*16 |  | 473.6
|  |  | Součet |  | 515.64
73 | 764 | 764751112 | Odpadní trouby Lindab kruhové rovné | m | 6 | 308 | 1848
74 | 764 | 764761121 | Žlaby Lindab podokapní půlkruhové | m | 3 | 276 | 828
75 | 764 | 764761171 | Žlaby Lindab čelo půlkruhové | kus | 4 | 95 | 380
76 | 764 | 764761231 | Žlaby Lindab kotlík k půlkruhovým žlabům | kus | 2 | 265 | 530
77 | 764 | 998764104 | Přesun hmot pro konstrukce klempířské v objektech v do 36 m | t | 1.077 | 2849.63 | 3069.05
|  | 766 | Konstrukce truhlářské |  |  |  | 3181130.64
78 | R | 76601 | D+M plastových oken vč. parapetů a žaluzií, vybourání stávajících s likvidací | m2 | 834.339 | 3680.75 | 3071000
|  |  | 2,4*1,6*16+4,56*64+1,5*1,6*144+1,8*1,6*16+1,5*1,6*16 |  | 783.36
"t.p."
|  |  | 0,6*(0,9*8+3,21*2+3,45*6+3,31*2) |  | 24.564
|  |  | (1,6*1,8+0,9*2,475)*2+0,9*1,8*2+1,8*1,8*4 |  | 26.415
|  |  | Součet |  | 834.339
79 | R | 76602 | D+M boční zasklení předního vstupu s vybouráním stávajícího a likvidací | m2 | 6.66 | 2204 | 14678.64
|  |  | 0,75*2,22*4 |  | 6.66
80 | R | 76603 | D+M vchodových dveří s vybouráním stávajících, likvidací viz odk.13 tab. výrobků | kus | 4 | 23863 | 95452
|  | 767 | Konstrukce zámečnické |  |  |  | 2046256
81 | R | 767010 | Balkony dodání + montáž demontáž stávajících (48 kusů) s likvidací | kus | 64 | 26000 | 1664000
82 | R | 767011 | Prodloužení kotev stávajících | kus | 44 | 1800 | 79200
83 | R | 767012 | Nosná ocelová konstrukce pro nový balkon | kus | 16 | 6350 | 101600
84 | R | 767013 | Podepření vyřezaného balkonu 32 kg/ balkon | kg | 512 | 46 | 23552
|  |  | 32*16 |  | 512
85 | R | 767014 | Chemické kotvy 4 ks/ balkon | kus | 64 | 61 | 3904
86 | R | 767020 | Stříšky nad balkony 1,5x2,8m (OK + makrolon) | kus | 8 | 16000 | 128000
87 | R | 767030 | Stříšky nad vstupy 0,8x2,8m (OK + trapézový plech) | kus | 4 | 10000 | 40000
88 | R | 767040 | Úprava (nebo demontáž a zpětná montáž) ocel. kce zastřešení terasy 6,7*2,4m | kus | 2 | 3000 | 6000
|  | 784 | Dokončovací práce - malby |  |  |  | 65822.04
89 | 784 | 784453601 | Malby směsi PRIMALEX tekuté hlinkové bílé dvojnásobné v místnostech v do 3,8 m | m2 | 2203.024 | 26 | 57278.62
"čelní stěny upravov. místností"
|  |  | 2,6*(3,45*24+4,6*4)*8 |  | 2104.96
"t.p. pruh š. cca 80cm (na zazdívkách)"
|  |  | 0,8*(3,45*4+4,65*4+0,24*2) |  | 26.304
"čelní stěny byt. prostor tech. podlaží"
|  |  | 2,6*3,45*8 |  | 71.76
|  |  | Součet |  | 2203.024
90 | 784 | 784453621 | Malby směsi PRIMALEX tekuté disperzní bílé omyvatelné dvojnásobné s penetrací místnost v do 3,8 m | m2 | 266.982 | 32 | 8543.42
|  |  | "SDK podhled" 71,76+15,302 |  | 87.062
"stěny místností s novým podhledem"
|  |  | (2,6*(3,45+4,6+3,45+5,8)*2)*2 |  | 179.92
|  |  | Součet |  | 266.982
|  |  | Celkem |  |  |  | 12564554